## Losses Characterization
R [Ω] | 0.9
Rotational Speed [rpm] | Voltage [V] | Current [A] | Total Power [W] | Electrical Losses [W] | Mechanical Losses [W]
165 | 4.98 | 0.97 | 4.8306 | 0.84681 | 3.9838
376 | 9.98 | 1.161 | 11.5868 | 1.2131 | 10.3737
590 | 14.92 | 1.412 | 21.067 | 1.7944 | 19.2727
805 | 19.93 | 1.575 | 31.3897 | 2.2326 | 29.1572
1026 | 25.05 | 1.788 | 44.7894 | 2.8772 | 41.9122
1240 | 29.99 | 1.917 | 57.4908 | 3.3074 | 54.1834

## Experimental Meassures
Rotational Speed [rpm] | Voltage [V] | Current [A] | Pressure Difference Venturi Tube [Pa] | Inlet Pressure Turbine [Pa] | Total Power [W] | Mechanical Losses [W] | Electrical Losses [W] | Turbine Power [W] | Flow Rate [m3/s]
816 | 19.93 | 1.525 | 0.5 | 40 | 30.3932 | 32.1943 | 2.0931 | -3.8941 | 0.027828
708 | 17.43 | 1.396 | 1 | 39 | 24.3323 | 26.3213 | 1.7539 | -3.7429 | 0.039355
600 | 14.93 | 1.284 | 1.5 | 40 | 19.1701 | 20.9148 | 1.4838 | -3.2285 | 0.048199
827 | 19.93 | 1.335 | 3 | 90 | 26.6065 | 32.8187 | 1.604 | -7.8161 | 0.068164
1286 | 30 | 1.222 | 9.5 | 263 | 36.66 | 63.1861 | 1.344 | -27.8701 | 0.1213
719 | 17.43 | 1.199 | 3 | 90 | 20.8986 | 26.8981 | 1.2938 | -7.2934 | 0.068164
1182 | 27.51 | 1.006 | 9.5 | 263 | 27.6751 | 55.5671 | 0.91083 | -28.8029 | 0.1213
468 | 11.92 | 1.136 | 1.5 | 38 | 13.5411 | 14.9405 | 1.1614 | -2.5608 | 0.048199
952 | 22.55 | 1.164 | 6.5 | 160 | 26.2482 | 40.2537 | 1.2194 | -15.2249 | 0.10034
614 | 14.92 | 1.071 | 3 | 89 | 15.9793 | 21.5893 | 1.0323 | -6.6423 | 0.068164
1078 | 25.06 | 0.861 | 9.5 | 260 | 21.5767 | 48.3807 | 0.66719 | -27.4712 | 0.1213
840 | 19.94 | 1.005 | 6.5 | 162 | 20.0397 | 33.5628 | 0.90902 | -14.4321 | 0.10034
974 | 22.56 | 0.66 | 9.5 | 255 | 14.8896 | 41.6269 | 0.39204 | -27.1294 | 0.1213
386 | 9.99 | 1.043 | 2 | 38 | 10.4196 | 11.5801 | 0.97906 | -2.1396 | 0.055656
866 | 19.94 | 0.441 | 10.5 | 255 | 8.7935 | 35.0713 | 0.17503 | -26.4528 | 0.12752
884 | 19.95 | 0.096 | 13 | 316 | 1.9152 | 36.1315 | 0.0082944 | -34.2246 | 0.1419
760 | 17.44 | 0.233 | 11 | 258 | 4.0635 | 29.0908 | 0.04886 | -25.0761 | 0.13052
703 | 16 | 0.108 | 11 | 257 | 1.728 | 26.0607 | 0.010498 | -24.3432 | 0.13052
532 | 12.56 | 0.472 | 6.5 | 160 | 5.9283 | 17.7501 | 0.20051 | -12.0223 | 0.10034
258 | 6.93 | 0.884 | 2 | 37 | 6.1261 | 6.8723 | 0.70331 | -1.4495 | 0.055656
428 | 10 | 0.241 | 7 | 160 | 2.41 | 13.2677 | 0.052273 | -10.91 | 0.10412
302 | 7.5 | 0.57 | 3.5 | 90 | 4.275 | 8.4167 | 0.29241 | -4.4341 | 0.073626
180 | 5 | 0.756 | 2 | 37 | 3.78 | 4.3248 | 0.51438 | -1.0592 | 0.055656
346 | 7.96 | 0.033 | 7.5 | 157 | 0.26268 | 10.0385 | 0.0009801 | -9.7768 | 0.10778
203 | 5.008 | 0.348 | 4 | 88 | 1.7428 | 5.0507 | 0.10899 | -3.4169 | 0.078709
353 | 6.02 | 2.234 | 20.5 | 424 | 13.4487 | 10.3037 | 4.4917 | 28.244 | 0.17819
292 | 4.82 | 1.98 | 18.5 | 369 | 9.5436 | 8.0589 | 3.5284 | 21.1308 | 0.16927
204 | 3.29 | 1.645 | 14.5 | 304 | 5.412 | 5.0827 | 2.4354 | 12.9302 | 0.14986
105 | 2.512 | 0.096 | 4 | 86 | 0.24115 | 2.1048 | 0.0082944 | 2.3542 | 0.078709
232 | 2.113 | 2.597 | 20.5 | 419 | 5.4875 | 5.9961 | 6.07 | 17.5535 | 0.17819
148 | 2.148 | 1.369 | 12.5 | 251 | 2.9406 | 3.3501 | 1.6867 | 7.9774 | 0.13914
170 | 1.68 | 2.385 | 18.5 | 370 | 4.0068 | 4.0158 | 5.1194 | 13.142 | 0.16927
126 | 1.155 | 1.928 | 15.5 | 310 | 2.2268 | 2.7037 | 3.3455 | 8.276 | 0.15494
134 | 0.716 | 2.51 | 18.5 | 368 | 1.7972 | 2.9365 | 5.6701 | 10.4038 | 0.16927
108 | 0.62 | 1.99 | 15.5 | 304 | 1.2338 | 2.1893 | 3.5641 | 6.9872 | 0.15494
94 | 0.767 | 1.552 | 12.5 | 252 | 1.1904 | 1.7981 | 2.1678 | 5.1563 | 0.13914